## dali
No. | Comment | Description | Designator | Footprint | Quantity | comment
1 | 240 | Resistor | R32, R33 | 0603R | 2
2 | 2.7K | Resistor | R19, R22, R24, R31, R38,R39, R40, R41, R42, R43, R44 | 0603r | 11
3 | 4.7K | Resistor | R12,R20, R21, R23, R25, R27, R28, R30 | 0603r | 8
4 | 10K | Resistor | R1, R2, R7, R8, R9, R11, R15, R16, R17, R26 | 0603R | 10
5 | 56K | Resistor | R29 | 0603r | 1
6 | 49.9 1% | Resistor | R34, R35, R36, R37 | 0603R | 4
7 | 3.56K 1% | Resistor | R6 | 0603r | 1
8 | 4.87K 1% | Resistor | R45 | 0603R | 1
9 | 7.5K 1% | Resistor | R13 | 0603R | 1
10 | 16.2K,1% | Resistor | R5 | 0603r | 1
11 | 49.9K,1% | Resistor | R3, R4 | 0603r | 2
12 | 1pF | Capacitor | C42, C48 | 0402 | 2
13 | 2.2pF | Capacitor | C43 | 0402 | 1
14 | 18pF | Capacitor | C41, C45 | 0402 | 2
15 | 15pF | Capacitor | C35, C37 | 0603 | 2
16 | 22nF | Capacitor | C16, C17 | 0603 | 2 | 不焊，设计错误
17 | 22nF | Capacitor | 直立陶瓷电容 | RAD0.3 | 2 | 分别焊接在U1，U2的1脚和6脚
18 | 22pF | Capacitor | C27, C28, C36, C38 | 0603 | 4
19 | 0.1uF | Capacitor | C1, C2, C3, C4, C5, C6, C7, C8, C9, C10, C12, C13, C14, C15, C18, C19, C22, C24, C25, C26, C29, C31, C32, C34, C49, C50 | 0603 | 26
20 | 1uF | Capacitor | C39 | 0603 | 1
21 | 10uF | 贴片陶瓷电容 | C11 | 0805 | 1
22 | 22uF,25v | Capacitor,钽电容 | C20, C21, C23, C30 | Cap_1206 | 4 | 其它电容也可，耐压要求25v+
23 | NC | Capacitor | C46, C47 | 0402 | 3 | 不焊，备用
24 | 2nH | Inductor | L4, L5 | 0402 | 2
25 | 4.7uH | 叠层电感 | L1, L2 | 0805 | 2
26 | 30ohm | 贴片磁珠 | B1 | 0805 | 1
27 | NC | Inductor | L3 | 0402 | 3
28 | IN4148 | 贴片二极管 | D3, D4, D6, D7, D8, D9, D10 | DIODE_1206_AK | 5
29 | HEADER 4X2 | 双排插针 | J1 | HDR2X4 | 1 | 使用方法见原理图，以后考虑设计成弯角插针(缩进更多距离)
30 | HEADER 5X2 | 双排插针 | J7 | HDR2X5 | 1 | 只需要焊接6块带J7的板，其余14块板不焊此芯片。焊接的6块板中，两块给GUYG
31 | HEADER10X2 | Header, 10-Pin, Dual row | J3 | HDR2X10 | 1
32 | CON2 | 航空插座(5.08mm) | J2, J4, J10,J9 | 2EDG5.08-2P | 4
33 | TEMP6000X01 |  | U5 | TEMP6000X01 | 1
34 | BH1750FVI |  | U7 | BH1750FVI | 1
35 | CC2530F256 |  | U13 | PVQFN-N40 | 1 | 只需要焊接6块带CC2530的板，其余14块板不焊此芯片。焊接的6块板中，两块给GUYG
36 | DP83848CVV |  | U14 | LQFP48S | 1
37 | HR911105A |  | X3 | HR911105A | 1
38 | ACDC module | 220v AC-12DC module | U6 | ACDC module-12v | 1
39 | 32.768k | Crystal Oscillator | Y2 | CSA_Crystal | 1 | 只需要焊接6块带32.768K晶振的板，其余14块板不焊此芯片。焊接的6块板中，两块给GUYG
40 | 25M | Crystal Oscillator | Y1 | HC49-U/S | 1
41 | 32M | Crystal Oscillator | Y3 | HC49-U/S | 1 | 只需要焊接6块带32M晶振的板，其余14块板不焊此芯片。焊接的6块板中，两块给GUYG
42 | VS1838 | Header, 3-Pin | U8 | HDR1X3 | 1
43 | HDR1X3 | 单排3针插座 | U8 | SIP | 1
44 | 8050 | NPN Transistor | Q1, Q2, Q3 | SOT-23 | 3
45 | MP2359 | Power Convertor | U1, U2 | TSOT23-6 | 2
46 | NT75-2C | Relay | U4 | NT75-2C | 1
47 | ZMM5V1 | Schottky Diode | D5 | DIODE_1206 | 1
48 | RESET | 6*6*5轻触开关 | X1 | Button_6X6X5 | 1
49 | SMA | SMA插座 | X2 | SMA-KE | 1
50 |  | SMA天线 |  |  | 1
51 | STM32F107RBT6 | STM32 ARM-based 32-bit MCU with 128 Kbytes Flash, 64-pin LQFP, Industrial Temperature | U3 | LQFP64_L | 1
52 | B230A-13-F | Zener Diode | D1, D2 | Diode_SCHOTTKY | 2
53 | ZA2530 | Zigbee模块 | U12 | ZA2530A_Socket | 1 | 购买10-20个ZA2530模块，其中2个CO，8-18个RO，终端模块不用买，不需要焊在CU板上，我已经做了一个转接板，可以插拔，买的模块就焊接在转接板上,方便以后重复利用ZA2530板
54 | ZigbeeModule1 | Zigbee模块插座，包括2个8pin单排插座，一个6pin单排插座 | U12 | ZA2530A_Socket | 1
55 | FUSE | 松藤¦直插自恢复保险丝 TRF250-200 250V 0.2A | F1 | fuse | 1
56 | PC817 | 贴片光耦 | U9, U10 | SOP-4 | 2
57 | NE5532DR | 贴片运放 | U11 | SO-08 | 1
58 | TAD-K616-12V |  | J5 | 2EDG5.08-3P | 1
59 | 2EDG5.08-3P | 航空插座(5.08mm) | J5 | 2EDG5.08-3P | 1
其它附件
|  | 跳线帽 | >20个 |  |  | 用于J1的pin2，4跳线
|  | CC2530仿真器： CC-debugger | >2 |  |  | 其中一个给GUYG
|  | J-LINK调试器 | >2 |  |  | 其中一个给GUYG，链接
|  | 垫片 | >50 |  |  | 由于板器件密度大，没有安装孔，开发时需要买垫片
|  | 示波器 | USBEE |  |  | 链接,给GUYG借用,用完归还公司
|  | 信号发生器 |  |  |  | 链接,给GUYG借用,用完归还公司
|  | 电阻样品本 |  |  |  | 链接，0603贴片电阻样品本
|  | 电容样品本 |  |  |  | 同上
|  | 电感样品本 |  |  |  | 同上

## 网关版本
No. | Comment | Description | Designator | Footprint | Quantity | comment
1 | 240 | Resistor | R32, R33 | 0603R | 2
2 | 2.7K | Resistor | R19, R22, R24, R31, R38,R39, R40, R41, R42, R43, R44 | 0603r | 11
3 | 4.7K | Resistor | R12,R20, R21, R23, R25, R27, R28, R30 | 0603r | 8
4 | 10K | Resistor | R1, R2, R7, R8, R9, R11, R15, R16, R17, R26 | 0603R | 10
5 | 56K | Resistor | R29 | 0603r | 1
6 | 49.9 1% | Resistor | R34, R35, R36, R37 | 0603R | 4
7 | 3.56K 1% | Resistor | R6 | 0603r | 1
8 | 4.87K 1% | Resistor | R45 | 0603R | 1
9 | 7.5K 1% | Resistor | R13 | 0603R | 1
10 | 16.2K,1% | Resistor | R5 | 0603r | 1
11 | 49.9K,1% | Resistor | R3, R4 | 0603r | 2
12 | 1pF | Capacitor | C42, C48 | 0402 | 2 | 不焊
13 | 2.2pF | Capacitor | C43 | 0402 | 1 | 不焊
14 | 18pF | Capacitor | C41, C45 | 0402 | 2 | 不焊
15 | 15pF | Capacitor | C35, C37 | 0603 | 2 | 不焊
16 | 22nF | Capacitor | C16, C17 | 0603 | 2 | 不焊，设计错误
17 | 22nF | Capacitor | 直立陶瓷电容 | RAD0.3 | 2 | 分别焊接在U1，U2的1脚和6脚
18 | 22pF | Capacitor | C27, C28, C36, C38 | 0603 | 4
19 | 0.1uF | Capacitor | C1, C2, C3, C4, C5, C6, C7, C8, C9, C10, C12, C13, C14, C15, C18, C19, C22, C24, C25, C26, C29, C31, C32, C34, C49, C50 | 0603 | 26
20 | 1uF | Capacitor | C39 | 0603 | 1
21 | 10uF | 贴片陶瓷电容 | C11 | 0805 | 1
22 | 22uF,25v | Capacitor,钽电容 | C20, C21, C23, C30 | Cap_1206 | 4 | 其它电容也可，耐压要求25v+
23 | NC | Capacitor | C46, C47 | 0402 | 3 | 不焊，备用
24 | 2nH | Inductor | L4, L5 | 0402 | 2
25 | 4.7uH | 叠层电感 | L1, L2 | 0805 | 2
26 | 30ohm | 贴片磁珠 | B1 | 0805 | 1
27 | NC | Inductor | L3 | 0402 | 3 | 不焊，备用
28 | IN4148 | 贴片二极管 | D3, D4, D6, D7, D8, D9, D10 | DIODE_1206_AK | 5
29 | HEADER 4X2 | 双排插针 | J1 | HDR2X4 | 1 | 使用方法见原理图，以后考虑设计成弯角插针(缩进更多距离)
30 | HEADER 5X2 | 双排插针 | J7 | HDR2X5 | 1 | 不焊
31 | HEADER10X2 | Header, 10-Pin, Dual row | J3 | HDR2X10 | 1
32 | CON2 | 航空插座(5.08mm) | J2, J4, J10,J9 | 2EDG5.08-2P | 4
33 | TEMP6000X01 |  | U5 | TEMP6000X01 | 1 | 不焊
34 | BH1750FVI |  | U7 | BH1750FVI | 1 | 不焊
35 | CC2530F256 |  | U13 | PVQFN-N40 | 1 | 不焊
36 | DP83848CVV |  | U14 | LQFP48S | 1
37 | HR911105A |  | X3 | HR911105A | 1
38 | ACDC module | 220v AC-12DC module | U6 | ACDC module-12v | 1
39 | 32.768k | Crystal Oscillator | Y2 | CSA_Crystal | 1 | 只需要焊接6块带32.768K晶振的板，其余14块板不焊此芯片。焊接的6块板中，两块给GUYG
40 | 25M | Crystal Oscillator | Y1 | HC49-U/S | 1
41 | 32M | Crystal Oscillator | Y3 | HC49-U/S | 1 | 不焊
42 | VS1838 | Header, 3-Pin | U8 | HDR1X3 | 1
43 | 8050 | NPN Transistor | Q1, Q2, Q3 | SOT-23 | 3
44 | MP2359 | Power Convertor | U1, U2 | TSOT23-6 | 2
45 | NT75-2C | Relay | U4 | NT75-2C | 1
46 | ZMM5V1 | Schottky Diode | D5 | DIODE_1206 | 1
47 | RESET | 6*6*5轻触开关 | X1 | Button_6X6X5 | 1
48 | SMA | SMA插座 | X2 | SMA-KE | 1 | 不焊
49 |  | SMA天线 |  |  | 1
50 | STM32F107RBT6 | STM32 ARM-based 32-bit MCU with 128 Kbytes Flash, 64-pin LQFP, Industrial Temperature | U3 | LQFP64_L | 1
51 | B230A-13-F | Zener Diode | D1, D2 | Diode_SCHOTTKY | 2
52 | ZA2530 | Zigbee模块 | U12 | ZA2530A_Socket | 1 | 购买10-20个ZA2530模块，其中2个CO，8-18个RO，终端模块不用买，不需要焊在CU板上，我已经做了一个转接板，可以插拔，买的模块就焊接在转接板上,方便以后重复利用ZA2530板
53 | ZigbeeModule1 | Zigbee模块插座，包括2个8pin单排插座，一个6pin单排插座 | U12 | ZA2530A_Socket | 1
54 | FUSE | 松藤¦直插自恢复保险丝 TRF250-200 250V 0.2A | F1 | fuse | 1
55 | PC817 | 贴片光耦 | U9, U10 | SOP-4 | 2
56 | NE5532DR | 贴片运放 | U11 | SO-08 | 1
57 | TAD-K616-12V |  | J5 | 2EDG5.08-3P | 1
58 | 2EDG5.08-3P | 航空插座(5.08mm) | J5 | 2EDG5.08-3P | 1

## CU版本
No. | Comment | Description | Designator | Footprint | Quantity | comment
1 | 240 | Resistor | R32, R33 | 0603R | 2 | 不焊
2 | 2.7K | Resistor | R19, R22, R24, R31, R38,R39, R40, R41, R42, R43, R44 | 0603r | 11
3 | 4.7K | Resistor | R12,R20, R21, R23, R25, R27, R28, R30 | 0603r | 8
4 | 10K | Resistor | R1, R2, R7, R8, R9, R11, R15, R16, R17, R26 | 0603R | 10
5 | 56K | Resistor | R29 | 0603r | 1
6 | 49.9 1% | Resistor | R34, R35, R36, R37 | 0603R | 4 | 不焊
7 | 3.56K 1% | Resistor | R6 | 0603r | 1
8 | 4.87K 1% | Resistor | R45 | 0603R | 1 | 不焊
9 | 7.5K 1% | Resistor | R13 | 0603R | 1
10 | 16.2K,1% | Resistor | R5 | 0603r | 1
11 | 49.9K,1% | Resistor | R3, R4 | 0603r | 2
12 | 1pF | Capacitor | C42, C48 | 0402 | 2
13 | 2.2pF | Capacitor | C43 | 0402 | 1
14 | 18pF | Capacitor | C41, C45 | 0402 | 2
15 | 15pF | Capacitor | C35, C37 | 0603 | 2
16 | 22nF | Capacitor | C16, C17 | 0603 | 2 | 不焊，设计错误
17 | 22nF | Capacitor | 直立陶瓷电容 | RAD0.3 | 2 | 分别焊接在U1，U2的1脚和6脚
18 | 22pF | Capacitor | C27, C28, C36, C38 | 0603 | 4
19 | 0.1uF | Capacitor | C1, C2, C3, C4, C5, C6, C7, C8, C9, C10, C12, C13, C14, C15, C18, C19, C22, C24, C25, C26, C29, C31, C32, C34, C49, C50 | 0603 | 26
20 | 1uF | Capacitor | C39 | 0603 | 1
21 | 10uF | 贴片陶瓷电容 | C11 | 0805 | 1 | 不焊
22 | 22uF,25v | Capacitor,钽电容 | C20, C21, C23, C30 | Cap_1206 | 4 | 其它电容也可，耐压要求25v+
23 | NC | Capacitor | C46, C47 | 0402 | 3 | 不焊，备用
24 | 2nH | Inductor | L4, L5 | 0402 | 2
25 | 4.7uH | 叠层电感 | L1, L2 | 0805 | 2
26 | 30ohm | 贴片磁珠 | B1 | 0805 | 1
27 | NC | Inductor | L3 | 0402 | 3
28 | IN4148 | 贴片二极管 | D3, D4, D6, D7, D8, D9, D10 | DIODE_1206_AK | 5
29 | HEADER 4X2 | 双排插针 | J1 | HDR2X4 | 1 | 使用方法见原理图，以后考虑设计成弯角插针(缩进更多距离)
30 | HEADER 5X2 | 双排插针 | J7 | HDR2X5 | 1 | 只需要焊接6块带J7的板，其余14块板不焊此芯片。焊接的6块板中，两块给GUYG
31 | HEADER10X2 | Header, 10-Pin, Dual row | J3 | HDR2X10 | 1
32 | CON2 | 航空插座(5.08mm) | J2, J4, J10,J9 | 2EDG5.08-2P | 4
33 | TEMP6000X01 |  | U5 | TEMP6000X01 | 1
34 | BH1750FVI |  | U7 | BH1750FVI | 1
35 | CC2530F256 |  | U13 | PVQFN-N40 | 1 | 只需要焊接6块带CC2530的板，其余14块板不焊此芯片。焊接的6块板中，两块给GUYG
36 | DP83848CVV |  | U14 | LQFP48S | 1 | 不焊
37 | HR911105A |  | X3 | HR911105A | 1 | 不焊
38 | ACDC module | 220v AC-12DC module | U6 | ACDC module-12v | 1
39 | 32.768k | Crystal Oscillator | Y2 | CSA_Crystal | 1 | 只需要焊接6块带32.768K晶振的板，其余14块板不焊此芯片。焊接的6块板中，两块给GUYG
40 | 25M | Crystal Oscillator | Y1 | HC49-U/S | 1
41 | 32M | Crystal Oscillator | Y3 | HC49-U/S | 1 | 只需要焊接6块带32M晶振的板，其余14块板不焊此芯片。焊接的6块板中，两块给GUYG
42 | VS1838 | Header, 3-Pin | U8 | HDR1X3 | 1
43 | 8050 | NPN Transistor | Q1, Q2, Q3 | SOT-23 | 3
44 | MP2359 | Power Convertor | U1, U2 | TSOT23-6 | 2
45 | NT75-2C | Relay | U4 | NT75-2C | 1
46 | ZMM5V1 | Schottky Diode | D5 | DIODE_1206 | 1
47 | RESET | 6*6*5轻触开关 | X1 | Button_6X6X5 | 1
48 | SMA | SMA插座 | X2 | SMA-KE | 1
49 |  | SMA天线 |  |  | 1
50 | STM32F107RBT6 | STM32 ARM-based 32-bit MCU with 128 Kbytes Flash, 64-pin LQFP, Industrial Temperature | U3 | LQFP64_L | 1
51 | B230A-13-F | Zener Diode | D1, D2 | Diode_SCHOTTKY | 2
52 | ZA2530 | Zigbee模块 | U12 | ZA2530A_Socket | 1 | 购买10-20个ZA2530模块，其中2个CO，8-18个RO，终端模块不用买，不需要焊在CU板上，我已经做了一个转接板，可以插拔，买的模块就焊接在转接板上,方便以后重复利用ZA2530板
53 | ZigbeeModule1 | Zigbee模块插座，包括2个8pin单排插座，一个6pin单排插座 | U12 | ZA2530A_Socket | 1
54 | FUSE | 松藤¦直插自恢复保险丝 TRF250-200 250V 0.2A | F1 | fuse | 1
55 | PC817 | 贴片光耦 | U9, U10 | SOP-4 | 2
56 | NE5532DR | 贴片运放 | U11 | SO-08 | 1
57 | TAD-K616-12V |  | J5 | 2EDG5.08-3P | 1
58 | 2EDG5.08-3P | 航空插座(5.08mm) | J5 | 2EDG5.08-3P | 1